## Sheet1
附件1
地震地质灾害救援装备需求表
序号 | 使用场景 | 装备名称 | 基本性能和参数要求 | 单位
1 | 地震地质灾害救援 | 便携式防水防爆应急强光灯 | 用于救援现场灯光照明。强光聚光放电时间≥10h,工作光聚光放电时间≥15h,具备聚 光、泛光及聚泛光强弱可调节功能。 | 个
2 | 地震地质灾害救援 | 复合气体探测器 | 用于检测化学品作业场所或设备内部空气中的可燃或有毒气体和蒸气含量并超限报警。 主通讯模块通讯距离≥2000m、Mesh模块通信距离≥200m、具有定位模块。 | 台
3 | 地震地质灾害救援 | 流动测震仪 | 用于振动检测、轴承状态分析和红外线温度测量。测量速度≥1.5m/s,存储温度-10℃～60 ℃。 | 台
4 | 地震地质灾害救援 | 正压空气呼吸器 | 具有耐高温、阻燃、绝缘、防腐、防水等性能。使用时间≥1.5h。 | 台
5 | 地震地质灾害救援 | 地震搜索机器人 | 用于发生自然灾害时，辅助或替代人员完成危险、繁重、复杂的工作，提高工作效率。 防护等级≥IP67,离地间隙≥100mm,越障高度≥200mm,爬坡度≥40°,可实现自主避 障、自主导航、自主报警、音视频回传等。 | 台
6 | 地震地质灾害救援 | 钢筋速断器 | 用于应急救援任务中，需切断钢筋施救场景。最大剪切力≥120kN;最大切割钢筋直径≥ 20mm。 | 台
7 | 地震地质灾害救援 | 链锯 | 用于木材切割。额定电压≥220V,空载转速≥4200r/min,产品重量≥5kg,功率≥1.5kW | 台
8 | 地震地质灾害救援 | 漏电检测仪 | 用于应急救援任务时，确定漏电位置，保护人员安全。探测电压范围120V/60hz、 220V/50hz。 | 台
9 | 地震地质灾害救援 | 牵拉器 | 用于在破拆时或结构调整时对人员的保护，牵拉方向柱等结构，具备扩张、牵引、挤压 多种功能。牵引力≥4t,牵引有效行程≥2.5m,配加长钢索≥3m。 | 个
10 | 地震地质灾害救援 | 生命探测仪（雷达生命探测仪） | 用于地震灾害、塌方事故等救援现场搜索定位被困者；所有设备及配/附件均能放进专用 运输箱内。整套系统包含雷达主机和显示控制终端，探测墙体厚度≥50cm、静止生命体距 离≥15m、运动生命体距离≥20m,具备灵敏度设置功能。 | 台
11 | 地震地质灾害救援 | 生命探测仪（音视频生命探测仪） | 用于地震地质灾害现场搜救生命，具备红外热成像、录音、语音对讲、照明、无线传输 等功能。配备红外热成像探头，具备红外热成像功能，指挥终端与音视频主机之间的无 线通信距离≥100m,工作时长≥10h。 | 台
12 | 地震地质灾害救援 | 绳索救援套装 | 用于灭火现场运输灭火器材和救援设备，辅助救援人员进行攀爬以及搭建救援通道抢救和 运送伤员。包含绳索手套、山岳救援头盔、头灯、护目镜、全身式安全吊带、安全绳、安 全钩、上L器、抓绳器、下降器、滑轮、连接带、缓冲器等。 | 套
13 | 地震地质灾害救援 | 氧气呼吸器 | 防护时间≥4h,吸气中氧气浓度≥20%,吸气中二氧化碳浓度≤2%。 | 个
14 | 地震地质灾害救援 | 高压起重气垫 | 用于地震、塌方、建筑物坍塌等灾害现场的起重作业。每套设备包括小型方形平面起重 气垫3只、中型方形平面起重气垫3只、大型方形平面起重气垫3只和气垫操控组件1套， 充气压力≥8bar,最大起重≥23t。 | 台
15 | 地震地质灾害救援 | 混凝土液压破拆工具组 | 由液压动力站、液压破碎镐、液压圆盘切割锯、液压链锯、液压原木链锯、液压岩心钻 、液压增压器和液压渣浆泵组合而成。 | 套
16 | 地震地质灾害救援 | 切割工具组 | 用于执行救援任务时，对物体进行切割，以满足施救条件等场景。含无齿锯、链锯、环锯、双轮异向切割锯等。无齿锯砂轮直径≥300mm；链锯最高转速≥14000r/min；环锯输出功率≥4kW，锯片直径≥350mm，切深≥250mm；双轮异向切割锯锯深≥60mm。 | 套
17 | 地震地质灾害救援 | 切割锯套装 | 用于应急救援任务中，对物体进行切割后才能施救的场所。含无齿锯、链锯、双轮异向切 割锯。无齿锯砂轮直径≥300mm,链锯最高转速≥14000r/min,双轮异向切割锯锯深≥60mm | 套
18 | 地震地质灾害救援 | 液压破拆工具组（剪切器） | 用于灾害、事故场所的抢险救援。可以剪断钢筋、铁板、钢管等金属制品。工作压力≥ 70MPa,剪刀端部开口距离≥360mm,剪断能力≥φ25mm。 | 台
19 | 地震地质灾害救援 | 液压破拆工具组（救援顶杆） | 用于现场救援时撑起承重物等建筑构建，撑顶力≥120kN,伸出长度≥900mm,闭合长度≥ 550mm,一级撑顶力≥120kN,二级撑顶长度≥1200mm | 台
20 | 地震地质灾害救援 | 液压破拆工具组（开缝器） | 用于灾害、事故场所的抢险救援，用来分离和夹紧金属制品。额定工作压力≥63MPa,最 小楔入缝隙≤6mm,最大开启距离≥50mm,最大开启力≥210kN,质量≤10kg. | 台
21 | 地震地质灾害救援 | 液压破拆工具组（扩张器） | 具有扩张、撕裂、挤压、牵引多种使用方式应对现场复杂的情况。剪刀端部开口距离≥ 350mm,扩张力≥30kN。 | 台
22 | 地震地质灾害救援 | 液压破拆工具组（千斤顶） | 用于地震、塌方、建筑物坍塌等灾害现场的起重和支撑作业。工作压力≥700bar,支撑力 ≥50t。 | 台
23 | 地震地质灾害救援 | 液压破拆工具组（液压泵） | 用于救援现场供压使用，便于救援搬运携带。双输出泵，功率≥1.5kW,液压油容量≥3L | 台
24 | 地震地质灾害救援 | 重型支撑套装 | 用于地震、塌方、建筑物坍塌的支撑作业，该套装由支撑杆及其各种附件组成，互相通 用，具有重量轻、便携带、强度高等功能。最大支撑力≥25t。 | 套
25 | 地震地质灾害救援 | 救援起重车 | 用于倒塌建筑物钢筋混凝土梁板柱吊运，大型救援装备配件吊运安装和堤防溃口封堵现场 钢筋石笼、预制块等重物的转载吊运等。起重能力≥50t,与大型和小型起重设备配套使用 | 台
26 | 地震地质灾害救援 | 阻流袋 | 用于快速密封管道输出口的沟渠和探井，防止有害液体流入下水道，充气压力≥1bar, 耐热≥90℃。 | 个
27 | 地震地质灾害救援 | 凿岩机 | 用于岩石、混凝土等物体破碎。冲击频率≥1800次/min，冲击力度≥40J，钎头可更换。 | 台
28 | 地震地质灾害救援 | 激光测距仪 | 用于远距离测量。测量距离≥5000m，测距误差≤1m，准测率≥98%，重复频率≥6次/min，视场角度≥6.5°。 | 台
29 | 地震地质灾害救援 | 全站仪 | 用于对灾害事故现场结构物形变、距离、角度等进行精确测量，为救援提供数据技术支撑。测距范围≥3km，具有超高精度角度和距离测量系统，测距精度≥0.5mm+1ppm，无棱镜测程≥400m。 | 台