## Sheet1
附件2
抗洪抢险救援装备需求表
序号 | 使用场景 | 装备名称 | 基本性能和参数要求 | 单位
30 | 抗洪抢险 | 汽（柴）油机泵 | 用于应急抢险中排水作业任务。流量≥100m³/h,扬程≥20m,功率15kW,汽柴油驱 动，出口软管≥100m,采用集成面板集中控制。 | 台
31 | 抗洪抢险 | 潜污泵 | 主要用于防汛应急排水。口径DN200mm,流量≥600m³/h,扬程≥10m,重量≤22kg,功率 ≥25kw,控制柜重量≤30kg,配备水带、电缆等。 | 台
32 | 抗洪抢险 | 除雪除冰车 | 用于城市道路、高寒、高海拔地区清雪、除冰等任务，发动机额定功率≥160kW,作业速 度≥30km/h。 | 台
33 | 抗洪抢险 | 打桩机 | 用于江河、湖泊堤坝加固，构筑钢木土石组合坝封堵决口，可实现木桩、钢桩等多种材 质的桩体进行打桩。打桩速度(沙壤土质)≥1m/min,打桩直径≤20cm。 | 台
34 | 抗洪抢险 | 多功能轻型应急救援车 | 用于复杂道路交通条件下物资运送、群众转移和保障救援人员通行。具备水上陆上载重通 行、翻越障碍和实时定位功能，载重≥400kg,越障高度≥1m。 | 台
35 | 抗洪抢险 | 防洪子堤 | 用于堤防漫溢险情和地下车库、地下通道等临时加高，子堤每组长≥10m,单元宽≥1m 高≥1m,挡水深度≥1m,玻璃钢材质。 | 个
36 | 抗洪抢险 | 浮艇泵 | 用于洪涝灾害排水，单缸四冲程汽油发动机，轻质玻璃纤维或更优材料，离心泵，最大流 量≥1500L/min,出口压力≥0.5MPa,排水口尺寸65mm,净重≤65kg。 | 台
37 | 抗洪抢险 | 高扬程潜水泵 | 用于洪涝灾害时地铁、隧道应急排水。重量≤90kg,功率≥50kW,流量≥100m³/h,扬程 ≥100m,连续工作时间≥12h,含水带、电缆等。 | 台
38 | 抗洪抢险 | 救生拉杆 | 用于救援人员发现落水和遇险被困人员后，在岸上或船上开展远距离安全施救。总长≥ 4.5m,收缩后长≤1.5m,套圈直径30cm,粗管径≥35mm,细管径≤25mm。 | 个
39 | 抗洪抢险 | 沙袋装袋机 | 用于快速装填沙袋，提高抗洪抢险的效率。装袋重量≥15kg,装袋直径≥300mm,装袋速 度≥300袋/h。 | 台
40 | 抗洪抢险 | 组合式防洪板 | 用于堤防漫溢险情和地下车库、地下通道等临时加高，合金聚酯复合材料可拆卸式防洪 板，有效挡水高度≥50cm,长≥75cm,宽≥95cm,高≥60cm,厚度≥6mm。 | 个
41 | 抗洪抢险 | 大流量排水抢险车 | 用于暴雨洪涝灾害导致的城市下沉隧道、地下商场、社区地下室、能源物流管廊等地下空间大面积严重淹没时的紧急抽排水。具备排水、供水、照明功能，能够实现大流量与高扬程间有效切换，一体化集成车载，连续工作时间≥12h，排水量≥3000m³/h。 | 台
42 | 抗洪抢险 | 排水抢险车（小型排水抢险车） | 用于暴雨洪涝导致的较小空间内涝紧急排水。单台水泵额定排水量≥1000m³/h，单台水泵额定扬尘≥15m，发电机功率≥15kw，照明塔功率≥500kw，油箱容积≥150L。 | 台
43 | 抗洪抢险 | 排水抢险车（中大型排水抢险车） | 用于城市防洪排涝、建筑基坑抽水、地下空间排水等，也可用于供水作业。其中，中大型排水抢险车自带照明系统，可切换至大流量或高扬程作业， 一体化集成车载，具备全地形全天候作业能力。可无线控制，流量≥1000m³/h，连续工作时间≥12h；小型排水抢险车由皮卡车搭载发电机组、大流量潜水泵、控制柜、排水软管、浮圈等组成，具备移动排水、自发供电和远程监控调度等功能，排水量≥500m³/h。 | 台
44 | 抗洪抢险 | 湿地推土机 | 主要于灾害区域土质松软、表面泥泞容易塌陷场景中道路清障、决口封堵、沟槽开挖、堆积体清理平整等救援场景。具备湿地履带，液压动力，具有铲土、运土、填土、平整、松土、牵引等功能，额定功率≥180kW。 | 台
45 | 抗洪抢险 | 中大型特类挖掘机（多功能应急救援挖掘机） | 用于山体崩塌、滑坡、泥石流清淤、地面塌陷处理机隧道掘进排险、危险品清除和转移等安全生产事故救援。具备岩体破碎、液压剪切、强击夯实、拖拽牵引等功能，能实现无人遥控与驾驶操作的随时切换，无障碍遥控距离≥2km，斗容量≥1.5m³，发动机功率≥150kw。 | 台
46 | 抗洪抢险 | 装载机 | 用于洪涝灾害现场装填砂石物料，转运物资。斗容≥0.7m³，掘起力≥44kN，牵引力≥40kN。 | 台