## Sheet1
附件3
森林（草原）火灾扑救装备需求表
序号 | 使用场景 | 装备名称 | 基本性能和参数要求 | 单位
47 | 森林（草原）火灾扑救 | 个人护具 | 用于灭火救援个体防护，包含防火头盔、防火服、扑火服、应急背囊、防火防扎鞋、扑火 鞋、防火头套、防火手套、头灯、护目镜、防毒面具等装备。 | 套
48 | 森林（草原）火灾扑救 | 红外热成像仪 | 用于隐患火点探测。液晶显示屏，可调整图像显示等，电池续航≥5h | 个
49 | 森林（草原）火灾扑救 | 有毒有害气体检测仪 | 携式多功能气体检测仪，检查氧气、 一氧化碳、二氧化氮等气体浓度，泵吸式，声光 双重报警，可充电电池，半导体传感器。 | 个
50 | 森林（草原）火灾扑救 | 自救呼吸器 | 质量≤2.5kg,采用耐高温阻燃材料制造，在592℃左右的高温环境下能有效保护面部、颈 部及呼吸系统的安全，时间≥5min,滤烟效率≥95%,吸气阻力≤120Pa,单个滤芯累计防护时间≥4h。 | 台
51 | 森林（草原）火灾扑救 | 绝缘剪断钳 | 绝缘剪断钳用于事故现场电线电缆或其他带电体的剪切，减小触电危险。绝缘≥380V, 剪柄耐电压≥3000V。 | 个
52 | 森林（草原）火灾扑救 | 油锯 | 两冲程发动机，功率≥5kW,重量≤8kg,燃油箱容积≥0.8L | 台
53 | 森林（草原）火灾扑救 | 移动蓄水池 | 主要用于森林灭火使用，放置在林区扑火有利位置，遇林火可作为水泵等以水灭火水源载 体，容积≥30t。 | 个
54 | 森林（草原）火灾扑救 | 便携式灭火水泵 | 四冲程、单缸、风冷汽油机、自回式手拉绳启动/电启动，扬程75m，重量≤15kg。 | 个
55 | 森林（草原）火灾扑救 | 点火器 | 质量≤2kg，容积≤2L，点烧距离≥1300m，点火速度≤8km/h。 | 个
56 | 森林（草原）火灾扑救 | 风力灭火机 | 利用高强度的气流对森林火灾火源进行压制、扑灭。功率≥4kW，有效灭火距离≥2m，出风口风量≥1600m³/h，油箱容量≥2.4L，质量10kg，风速≥110m/s。 | 台
57 | 森林（草原）火灾扑救 | 高压接力消防水泵 | 用于高强度灭火，可实现多台水泵串、并联架设，含配件包。压力≥1.45MPa，扬程≥120m，流量≥300L/min，吸程≥3m。 | 台
58 | 森林（草原）火灾扑救 | 高压细水雾灭火机 | 用于森林火灾扑救。容积≥20L，喷头分为直流和雾化喷头，平均射程≥10m，连续工作≥15min，可伸缩。 | 套
59 | 森林（草原）火灾扑救 | 高扬程水泵 | 用于串联供水灭火作业，四冲程双缸风冷发动机，含配件包。功率≥20kW，工作压力≥3MPa，流量≥150L/min，扬程≥300m，整机重量≤150kg。 | 台
60 | 森林（草原）火灾扑救 | 割灌机 | 用于割除易燃灌木野草，打通火灾入场通道。发动机为四冲程汽油机，功率≥1.5kW。 | 台
61 | 森林（草原）火灾扑救 | 软体水枪 | 可灌装A类/B类泡沫，耐腐蚀，配备高强度可调腰带及肩带，容量≥20L。 | 台
62 | 森林（草原）火灾扑救 | 消防水泵（高压接力水泵） | 用于高强度灭火，可实现多台水泵串、并联架设，含配件包。压力≥1.45MPa，扬程≥120m，流量≥300L/min，吸程≥3m。 | 台
63 | 森林（草原）火灾扑救 | 消防水泵（重型水泵） | 包括高压接力水泵、车载水泵和重型水泵等，以及各类配件包。其中高压接力水泵可实现多台水泵串、并联架设，压力≥1.45MPa，扬程≥120m，流量≥300L/min，吸程≥3m；重型水泵发动机功率≥25kW，水平射程≥25m，流量≥90L/min，压力≥3MPa，吸程≥5m，具有自吸功能。 | 套
64 | 森林（草原）火灾扑救 | 泡沫消防车 | 用于城市、乡镇、森林（草原）等灭火救援场景，罐体采用防腐处理，可与其他消防车协同作战，提升灭火救援效率。采用全驱越野底盘，功率≥290kW，成员≥6人，载液量≥3t，泵流量≥40L/s。 | 台
65 | 森林（草原）火灾扑救 | 隔离带开辟机器人 | 采用双履带式行走机构，可粉碎树木、灌木、草等可燃性植物，迅速开辟防火隔离带。可粉碎的树木直径≥100mm，发动机功率≥30kW，燃料箱容量≥25L，液压油箱容量≥40L，时速≥10km/h。 | 台
66 | 森林（草原）火灾扑救 | 森林火灾扑救特类车辆（高压喷雾车） | 高压喷雾车采用四驱越野底盘，涉水深度≥600mm，越壕≥500mm，越障≥300mm，承载人数≥5人，配备高压喷雾系统，消防泵额定流量≥3L/s，喷雾枪射程≥20m，液罐容积≥1000L; | 台
67 | 森林（草原）火灾扑救 | 森林火灾扑救特类车辆（隔离带开辟车） | 隔离带开辟车具备对密集荆棘枝干灌木杂草、高大林木等多种植被的粉碎、刨铣和卷土翻填掩埋等隔离带开辟功能，可选配照明设备，质量≤6500kg，速度≥10km/h。 | 台
68 | 森林（草原）火灾扑救 | 森林火灾扑救特类车辆（灭火车） | 灭火车由灭火挡板、碾压灭火板、拖拽灭火装置、风力灭火机、灭火弹箱等组成； | 台
69 | 森林（草原）火灾扑救 | 森林火灾扑救特类车辆（远程供水管线车） | 远程供水管线车内置照明、远程供水等系统，车载远程供水系统以取力器为动力源，水带铺设≥3000m，扬程≥500m，射程≥25m; | 台
70 | 森林（草原）火灾扑救 | 双向森林消防车 | 4×4越野底盘，额定功率≥130kW，车载挖掘机系统挖深≥3m，具备高压细水雾灭火系统，双向行驶最高车速≥110km/h；具备电液气动力源，额定发电功率≥24kW。 | 台
71 | 森林（草原）火灾扑救 | 消防摩托车 | 用于保障山区森林火灾扑救。发动机单缸、四冲程、水冷，功率≥14kW，扭矩≥25N/m；配消防泵，流量≥3L/s，扬程≥50m。 | 台
72 | 森林（草原）火灾扑救 | 中大型水罐消防车 | 用于小范围火灾早期扑灭。配备四驱底盘，载水≥3m³，车载消防泵工作扬程≥200m，额定流量≥150m³/h。 | 台
73 | 森林（草原）火灾扑救 | 中小型水罐消防车 | 用于小范围火灾早期扑灭。四驱底盘，载水≥1.5m³，车载消防泵工作扬程≥200m，工作流量≥150m³/h。 | 台