## Sheet1
附件4
水域搜救装备需求表
序号 | 使用场景 | 装备名称 | 基本性能和参数要求 | 单位
74 | 水域救援 | 防水头灯 | 为水域救援提供光源。可在水下使用，连续照明时间≥90min，防水等级≥IP68，亮度≥300Lm，续航≥50h，节能模式续航≥200h。 | 台
75 | 水域救援 | 救生拉网 | 用于在洪水、激流等危急情况下，人员、物品救助打捞。尺寸≥400cm×100cm。 | 套
76 | 水域救援 | 救生抛投器 | 用于落水人员救助，工作压力≥8.5MPa，陆用抛射距离≥350m，水用抛射距离≥250m，锚钩抛射距离≥80m。 | 台
77 | 水域救援 | 救援船艇 | 用于防汛抢险、水域搜救、灾情侦测等涉水作业场景，满足转运受困人员、输送救援物资等。具备自动回正功能，发动机功率≥45kW，具备耐磨防割、实时定位、快速充气等功能；气垫船荷载人数≥8人，速度≥40km/h，装载能力≥400kg。 | 台
78 | 水域救援 | 救援浮桥 | 用于水域中快速通行，长度≥4m，静态下承载浮力≥500kg，充气时间≤15min。 | 台
79 | 水域救援 | 流速监测仪 | 用于液体流速监测，水上救援探测河水流量。测量流速≥5m/s，持续工作时间≥8h。 | 台
80 | 水域救援 | 潜水打捞系统 | 由浮力袋、安全排气阀、潜水气瓶、两路充气接头、泄气阀、承重带、固定链条、携带手提包等组成，配有气瓶、气瓶充气管、中压空压机充气管。 | 台
81 | 水域救援 | 水陆两用破拆工具组 | 用于救援现场实施凿破功能的设备。包括电动液压泵、液压剪切器、液压扩张器、液压救援顶杆、液压管、电源控制系统、浮力装置、水下警示灯、充电系统、气压维护检测系统、便携运输箱等。能够满足在70m以下水深正常使用，工作压力≥30MPa，续航时间≥60min。 | 台
82 | 水域救援 | 水面移动救生担架 | 用于营救落水者并保障其体温稳定，也可用于运送救生物品和救灾物资，载荷≥100kg，航速≥7m/s，控制距离≥1km，低于25℃自动升温 | 个
83 | 水域救援 | 水深探测仪 | 探测水域水深。量程≥150m，精度≤±1%，最小显示分辨率≤1mm，发射频率200～2000kHz。 | 套
84 | 水域救援 | 水域救援工具组 | 由滑轮、漂浮救生绳、护轮、静力绳、绳包、护绳套、钢缆锚点、攀爬钩、安全钩等组成。 | 套
85 | 水域救援 | 水域救援套装 | 由水域救援头盔、水域救援手套、水域救援靴、激流救生衣、特级干式/湿式救援服，大音量救生口哨、水域救生刀、多用途信号灯、抛绳包等组成。 | 台
86 | 水域救援 | 遥控救生圈 | 采用两个双通道推进器，续航时间≥90min，空载速度≥8节，浮力≥270N，拉力≥80N，遥控距离≥800m，内置定位系统。 | 台
87 | 水域救援 | 救援舟艇组合（冲锋舟） | 用于江河、水库、湖泊等水域防汛抢险，开展落水人员搜救、孤岛救援和人员快速转移。冲锋舟主机安装舷外机，舟身采用玻璃钢或铝合金材质，功率≥30kW，外置油箱容量≥20L，承载人数≥8人，功率≥30kw，航速≥40km/h，承重≥800kg。 | 台
88 | 水域救援 | 救援舟艇组合（摩托艇） | 用于江河、水库、湖泊等水域防汛抢险，开展落水人员搜救、孤岛救援和人员快速转移。摩托艇四周设计有发光带，便于夜间操作，有可轻松拖拉通道边缘，长度≥5m; | 台
89 | 水域救援 | 救援舟艇组合（橡皮舟） | 用于江河、水库、湖泊等水域防汛抢险，开展落水人员搜救、孤岛救援和人员快速转移。橡皮艇具备电动充放气、放穿刺等功能，重量≥60kg，核载人数6人，工作压力≥0.2bar，充气时间≤90s; | 台
90 | 水域救援 | 救援舟艇组合（舟艇拖车） | 用于在应急救援中，转运舟艇使用。净重≥200kg，载重≥300kg，绞盘支架带有安全保险链。 | 台
91 | 水域救援 | 中小型水陆两栖救援车 | 用于道路受阻常规设备无法通行情况下，保障物资运送、群众转移、救援人员通行等工作。发动机排量≥2.5L，陆地巡航速度≥30km/h，水上巡航速度≥5km/h，跨越沟壑宽度≥1.5m，跨越垂直障碍高度≥0.6m，爬坡能力≥30°。 | 台