## Sheet1
附件5
抗洪抢险救援装备需求表
序号 | 使用场景 | 装备名称 | 基本性能和参数要求 | 单位
92 | 综合保障 | 后勤保障车（淋浴车） | 用于长时间救援现场人员淋浴洗消。速度≥90km/h,同时淋浴人数≥8人，配备液压支 腿，分为设备仓和淋浴区，更衣区等，配备空调和暖风机。 | 台
93 | 综合保障 | 后勤保障车（宿营车） | 用于救援人员现场住宿休息，配备休息床铺、洗漱卫生间等配套设施。质量≤6500kg,方舱自重≤3500kg,爬坡度≥30°,最小转弯半径≤12m,发动机额定功率≥130kW,时速≥ 90km/h,住宿人数≥20人，淋浴卫生间≥2间。 | 台
94 | 综合保障 | 后勤保障车（饮食保障车） | 用于野外抢险人员餐饮保障，可满足30人/h以上用餐需求，速度≥90km/h,可拓展舱体，配 备蒸饭柜、炖锅和炒锅、洗菜池、切菜台、开水机等。 | 台
95 | 综合保障 | 后勤保障车辆（救援运兵车） | 主要用于道路恶劣条件下的人员及物资运输，采用四驱驱动配置。排放标准国VI,搭乘 人数≥10人。 | 台
96 | 综合保障 | 后勤保障车辆（装备运输车） | 用于运输大型抢险救援装备投入抢险救援。发动机功率≥90kW,速度≥100km/h。 | 台
97 | 综合保障 | 便携式除颤仪 | 用于心脏骤停抢救时心脏除颤。除颤脉冲双相波，充电到200J时间≤10s,电池寿命≥5年。 | 台
98 | 综合保障 | 便携式担架 | 担架尺寸≥2m×0.5m×0.15m,材质为铝合金。 | 副
99 | 综合保障 | 便携式气象仪 | 用于气象预报、气象监测等。可采集风向、风速、温度、湿度、气压等气象参数。大气 温度测量范围≥-50℃~80℃,大气压力10~1100Pa。 | 台
100 | 综合保障 | 大功率车载送风机 | 用于地下管廊、隧道等密闭空间排气通风。车载式，配备消音装置，送风功率≥30kW,风 速≥30m/s,风量≥30m³/s。 | 台
101 | 综合保障 | 移动照明工作平台 | 用于应急救援现场的应急照明。灯头总光通量≥360000Lm,灯头总功率2700W(±10%), 灯光覆盖半径≥120m,照度≥200Lux,灯塔高度≥7m,灯塔装卸时间≤180s。 | 台
102 | 综合保障 | 应急电源 | 总电量≥1000Wh,输出功率≥1kW,电源箱质量≤10kg,工作温度-20～+50℃。 | 台
103 | 综合保障 | 应急照明系统 | 灯头采用高光效LED灯头，含单向直射、环形照明，配置大功率广播喇叭，便于现场喊话 指挥调度。 | 套
104 | 综合保障 | 通信指挥类装备（多链路聚合设备） | 网络融合服务器，具有4G/5G、专网、卫星网、宽带自组网、WiFi等多种网络接入和融合能力，同时使用用户≥200，防护等级≥IP66，单电池可连续工作≥4h。 | 台
105 | 综合保障 | 通信指挥类装备（宽带自组网基站） | 自组网基站单跳无线传输速率≥80Mbps，6跳之后最末宽带≥8M，发射功率≥10W，支持双发双收，支持组网节点数≥31节点，最大跳数≥9跳。自组网终端频点可自动与自组网基站保持同步；配置全向天线情况下，视距场景与自自组网基站间传输距离≥4km，且无线传输速率≥4Mbps。 | 台
106 | 综合保障 | 通信指挥类装备（卫星便携站） | 采用 Ku频段一体化设计，可智能辅助对星或全自动对星,支持网管和业务双通道，内置调制解调器、无线路由、电源管理设备等，具备接入应急管理部卫星网管系统能力，采用智能辅助对星或全自动对星，支持网管和业务双通道，含轻型卫星便携站高通量卫星便携站等，设备整体采用背负结构。 | 台
107 | 综合保障 | 通信指挥设备（北斗终端） | 北斗终端具有北斗三号短报文通信功能，RSMC通信成功率≥95% （无遮挡、无干扰情况下），发射频点支持Lf1、Lf2频点，支持接收S频点，具备一键报警和关机报警等功能，防护等级≥IP67，可实现定位获取、位置上报。 | 台
108 | 综合保障 | 通信指挥设备（数字集群手持终端） | 数字集群手持终端应符合《应急指挥窄带无线通信网总体技术规范》相关技术要求，发射功率1~4W可调，频率范围350-400MHz，兼容PDT/DMR/模拟制式，具备显示屏、防爆和北斗卫星定位等功能，防护等级≥IP67，支持手动写频改频。 | 台
109 | 综合保障 | 通信指挥装备（布控球） | 布控球支持远程配置截图、录像、多客户端音视频实时预览、远程下载音视频文件、程序升级，具备远程配置码流帧率、分辨率、图像质量、OSD叠加等功能，对多条连接线集成至一条线路、一个接口。支持远程发送云台控制指令，可实现镜头变倍、云台转动、光圈控制、云台水平自稳等功能，镜头支持防雨淋、防雾、防风、防沙尘功能。支持前端显示屏，装备主机（含电池） 总重量应≤4kg，防护等级≥IP66。 | 台
110 | 综合保障 | 通信指挥装备（单兵图传） | 单兵图传支持4G/5G全网通网络，支持以太网接口、外置音视频接入、外接热成像仪等，对多条连接线集成至一条线路、一个接口，基于蜂窝组网技术的单兵音视频采集装备应内置麦克风及扬声器； | 台
111 | 综合保障 | 救援无人机（灭火无人机） | 灭火无人机可挂载水枪、干粉灭火弹、小型水桶等执行灭火作业，载重≥30kg，抛投挂点≥2个，遥控距离≥2km，工作温度≥150℃。 | 台
112 | 综合保障 | 救援无人机（照明无人机） | 照明无人机具有LED光源、高清无线图传、闪烁警示等功能，升空照明功率≥500W，抗风等级≥5级，防水防雨≥IP67，滞空时间≥24h。 | 台
113 | 综合保障 | 救援无人机（侦察无人机） | 侦察无人机用于火情、洪水、地形、搜索等侦察活动，搭载可见光及红外热成像相机、模块化照明与喊话系统，完成野外应急搜索、人员搜救等工作，单次作业续航时间≥2h，巡逻覆盖覆盖半径≥15km。 | 台
114 | 综合保障 | 应急电源车 | 应急电源车电池能量≥2000Wh，输出电压≥220V-50Hz，功率≥50kW。 | 台
115 | 综合保障 | 应急前突车 | 用于各类灾害的信息收集与初期处置，第一时间挺进灾害中心，承担通信、危险气体侦测，应急救援等多种救援任务。配备车载电台、危险气体侦测仪、细水雾灭火装置、车载绞盘、倒伏式照明灯等器材设备。其中，高机动前突车具有卫星电话、无线短波通信、4G/5G网络通信能力，配备单兵图传系统、远程视频会商系统、音视频采集等器材设备，可与后端指挥中心进行实时音视频交互，涉水深度≥1.2m，接近角≥45°，离去角≥35°。 | 台